## A
JIS B-2704 による圧縮ばね及び初張力が無い引張ばねの計算
←に入力
JISによる記号の意味と入力データ |  |  |  |  | 横弾性係数の例 | (N/mm^3)
記号 | 記号の意味 | 単位 |  |  | ばね鋼鋼材 | 78x10＾3
d | 材料の直径 | mm | 0.9 |  | 鋼鋼線 | 78x10＾3
D1 | コイル内径 | mm |  |  | ピアノ線 | 78x10＾3
D2 | コイル外径 | mm |  |  | オイルテンパー線 | 78x10＾3
D | コイル平均径=(D1+D2)/2 | mm | 4.6 |  | SUS302 | 69x10＾3
Nt | 総巻数 |  |  |  | SUS304 | 69x10＾3
Na | 有効巻数 |  | 6 |  | SUS316 | 69x10＾3
Nf | 自由巻数 |  |  |  | SUS631 J1 | 74x10＾3
Hs | 密着高さ | mm |  |  | 黄銅線 | 39x10＾3
p | ピッチ | mm | 1.1667 |  | 洋白線 | 39x10＾3
Pi | 初張力 | N |  |  | りん青銅線 | 42x10＾3
c=D/d | ばね指数 |  | 5.1111 |  | ベリリウム銅線 | 44x10＾3
G | 横弾性係数 | N/mm^2 | 78000
P | ばねにかかる加重 | N | 10
δ | ばねのたわみ | mm
k | ばね定数 | N/mm
τ0 | ねじり応力 | N/mm^2
τ | ねじり修正応力 | N/mm^2
τi | 初張力によるねじり応力 | N/mm^2
κ | 応力修正係数 |  | 1.3028
f | 振動数 | Hz
U | ばねに蓄えられるエネルギー | N・mm
ω | 材料の単位体積当たり重量 | N/mm^3
W | ばねの運動部分の重量 | N
g | 重力の加速度=9.800 | mm/s^2
←が計算結果
δ= | 0.91296 | ばねのたわみ
k= | 10.9534 | ばね定数
τ0= | 160.6832 | ねじり応力
τ0= | 160.6832 | ねじり応力
τ= | 209.3314 | ねじり修正応力
d= | 0.9 | 材料の直径
Na= | 6 | 有効巻数
U= | 4.5648 | ばねに蓄えられるエネルギー
以下はJIS以外で便利そうな値
L | 自由長 | mm | 7
L0 | 加重が加わったあとの長さ | mm | 6.087 | 圧縮ばね
L0 | 加重が加わったあとの長さ | mm | 7.913 | 引張ばね
Pg | ばねにかかる加重 | g | 1020.4082
Pkg | ばねにかかる加重 | kg | 1.0204